## 省CO2計算シート
温室効果ガス計算シート
補助事業前
電気及び燃料種別 | 年間使用量 |  | 単位当たり発熱量 |  | 年間発熱量 |  | 排出係数 |  | 年間CO2排出量
買電(自家発電を除く) |  | 千kWh | 9.97 | GJ/千KWh | 0 | GJ | 0.35 | t-CO2/千KWh | 0 | t-CO2
ガソリン |  | kL | 34.6 | GJ/kL | 0 | GJ | 0.0183 | t-C/GJ | 0 | t-CO2
灯油 |  | kL | 36.7 | GJ/kL | 0 | GJ | 0.0185 | t-C/GJ | 0 | t-CO2
軽油 |  | kL | 37.7 | GJ/kL | 0 | GJ | 0.0187 | t-C/GJ | 0 | t-CO2
A重油 |  | kL | 39.1 | GJ/kL | 0 | GJ | 0.0189 | t-C/GJ | 0 | t-CO2
B・C重油 |  | kL | 41.9 | GJ/kL | 0 | GJ | 0.0195 | t-C/GJ | 0 | t-CO2
液化石油ガス（LPG） |  | t | 50.8 | GJ/t | 0 | GJ | 0.0161 | t-C/GJ | 0 | t-CO2
天然ガス（液化天然ガスを除く。） |  | 千m3 | 43.5 | GJ/千Nｍ3 | 0 | GJ | 0.0139 | t-C/GJ | 0 | t-CO2
都市ガス |  | 千m3 | 45 | GJ/千Nｍ3 | 0 | GJ | 0.0136 | t-C/GJ | 0 | t-CO2
|  |  | 発熱量（合計） |  | 0 | GJ |  | 年間排出量 | 0 | t-CO2
| 原油換算値（発熱量の合計×換算係数） |  | 0.0258 | kL/GJ | 0 | kL
補助事業後（見込）
電気及び燃料種別 | 年間使用量 |  | 単位当たり発熱量 |  | 年間発熱量 |  | 排出係数 |  | 年間CO2排出量
買電(自家発電を除く) |  | 千kWh | 9.97 | GJ/千KWh | 0 | GJ | 0.35 | t-CO2/千KWh | 0 | t-CO2
ガソリン |  | kL | 34.6 | GJ/kL | 0 | GJ | 0.0183 | t-C/GJ | 0 | t-CO2
灯油 |  | kL | 36.7 | GJ/kL | 0 | GJ | 0.0185 | t-C/GJ | 0 | t-CO2
軽油 |  | kL | 37.7 | GJ/kL | 0 | GJ | 0.0187 | t-C/GJ | 0 | t-CO2
A重油 |  | kL | 39.1 | GJ/kL | 0 | GJ | 0.0189 | t-C/GJ | 0 | t-CO2
B・C重油 |  | kL | 41.9 | GJ/kL | 0 | GJ | 0.0195 | t-C/GJ | 0 | t-CO2
液化石油ガス（LPG） |  | t | 50.8 | GJ/t | 0 | GJ | 0.0161 | t-C/GJ | 0 | t-CO2
天然ガス（液化天然ガスを除く。） |  | 千m3 | 43.5 | GJ/千Nｍ3 | 0 | GJ | 0.0139 | t-C/GJ | 0 | t-CO2
都市ガス |  | 千m3 | 45 | GJ/千Nｍ3 | 0 | GJ | 0.0136 | t-C/GJ | 0 | t-CO2
|  |  | 発熱量（合計） |  | 0 | GJ |  | 年間排出量 | 0 | t-CO2
| 原油換算値（発熱量の合計×換算係数） |  | 0.0258 | kL/GJ | 0 | kL
省CO2効果計算シート
補助事業前 年間排出量 | 0 | t-CO2（1年間）
補助事業後（見込） 年間排出量 | 0 | t-CO2（1年間）
削減量 | 0 | t-CO2（1年間）
Note on E13: ※記載している数値は、大阪ガスの係数です。 ※他のガス会社と契約の場合は変更してください。
Note on I5: ※記載している数値は、関西電力の係数です。 ※他の電力会社と契約の場合は変更してください。